## Sheet1
Short Helical antenna

					Phase vel		(used)					(used)				(used)					Start 1st turn		wire	wire	wire
					0.9700		0.3000					Circum	Circum	Circum		Dia	Dia	Dia		Gnd plane	Gnd plane	Gnd plane		- gnd plane	Wire length	dia (min)	dia (max)	dia (used)	Dia
Freq (MHz)	wavelength	wavelength			0.2126	0.2867	0.2497		1.0000	Turns		0.7400	1.3300	1.0000					0.8000	1.1000	0.9000		0.1250		0.0060	0.0500	0.125	inside				Eng hdbk
	cm	in	dia (in)		S (.2126) (in)	S (.2867) (in)	S (used) (in)		C(in)	n					G (in)	G (in)	G (used) (in)		(in)	(in)			0.0256	(in)	BW (deg)	BW (1st null)	Gain (dbi)	Gain
2415	12.42	4.89	1.56		1.01	1.36	1.42		4.89	6		3.511	6.309	4.744		1.117	2.008	1.510		3.913	5.380	4.402		0.611	29.717	0.029	0.245	0.125	1.385	11.43	25.28	13.55	106.59

					0	1	2	3
					0	0.611	0.967	1.323	1.679
					1	2.035	2.390	2.746	3.102
					2	3.458	3.814	4.169	4.525
					3	4.881	5.237	5.593	5.948
					4	6.304	6.660	7.016	7.371
					5	7.727	8.083	8.439	8.795
					6	9.150	9.506	9.862	10.218
					7	10.574	10.929	11.285	11.641

## Sheet2
	0	1	2	3
0	0.611	0.967	1.323	1.679
1	2.035	2.390	2.746	3.102
2	3.458	3.814	4.169	4.525
3	4.881	5.237	5.593	5.948
4	6.304	6.660	7.016	7.371
5	7.727	8.083	8.439	8.795
6	9.150	9.506	9.862	10.218
7	10.574	10.929	11.285	11.641